## Sheet1
| 模块管脚序号 | 功能 | 可选功能 | [5 empty] | 描述
上 | 1 | DIO1 | SPISEL2 | ADC4 | PC0 |  |  |  | DIO1, SPI Master Select Output 2, ADC input 4 or Pulse Counter 0 Input
| 2 | DIO2 |  | RFRX | TIM0CK_GT |  |  |  | DIO2, Radio Receive Control Output or Timer0 Clock/Gate Input
| 3 | DIO3 |  | RFTX | TIM0CAP |  |  |  | DIO3, Radio Transmit Control Output or Timer0 Capture Input
| 4 | DO0 | SPICLK |  |  | PWM2 |  |  | SPI Master Clock Output or PWM2 Output
| 5 | DO1 | SPIMISO |  |  | PWM3 |  |  | SPI Master In Slave Out Input or PWM3 Output
| 6 | DO18 | SPIMOSI | [5 empty] | SPI Master Out Slave In Output
| 7 | DO19 | SPISEL0 | [5 empty] | SPI Master Select Output 0
| 8 | DIO4 | CTS0 | JTAG_TCK | TIM0OUT | PC0 |  |  | DIO4, UART 0 Clear To Send Input, JTAG CLK Input, Timer0 PWM Output, or Pulse Counter 0 input
| 9 | DIO5 | RTS0 | JTAG_TMS | PWM1 | PC1 |  |  | DIO5, UART 0 Request To Send Output, JTAG Mode Select Input, PWM1 Output or Pulse Counter 1 Input
左 | 10 | DIO6 | TXD0 | JTAG_TDO | PWM2 |  |  |  | DIO6, UART 0 Transmit Data Output, JTAG Data Output or PWM2 Output
| 11 | DIO7 | RXD0 | JTAG_TDI | PWM3 |  |  |  | DIO7, UART 0 Receive Data Input, JTAG Data Input or PWM 3 Output
| 12 | DIO8 | TIM0CK_GT | PC1 | PWM4 |  |  |  | DIO8, Timer0 Clock/Gate Input, Pulse Counter1 Input or PWM 4 Output
| 13 | DIO9 | TIM0CAP | 32KXTALIN | RXD1 | 32KIN |  |  | DIO9, Timer0 Capture Input, 32K External Crystal Input, UART 1 Receive Data Input or 32K external clock Input
| 14 | DIO10 | TIM0OUT | 32KXTALOUT |  |  |  |  | DIO10, Timer0 PWM Output or 32K External Crystal Output
| 15 | DIO11 | PWM1 |  | TXD1 |  |  |  | DIO11, PWM1 Output or UART 1 Transmit Data Output
| 16 | DIO12 | PWM2 | CTS0 | JTAG_TCK | ADO | SPISMOSI |  | DIO12, PWM2 Output, UART 0 Clear To Send Input, JTAG CLK Input, Antenna Diversity Odd Output or SPI Slave Master Out Slave In Input
| 17 | 3.3V | [5 empty] | 3.3V
| 18 | GND | [5 empty] | GND
下 | 19 | DIO13 | PWM3 | RTS0 | JTAG_TMS | ADE | SPISMISO |  | DIO13, PWM3 Output, UART 0 Request To Send Output, JTAG Mode Select Input, Antenna Diversity Even output or SPI Slave Master In Slave Out Output
| 20 | DIO14 | SIF_CLK | TXD0 TXD1 | JTAG_TDO | SPISEL1 | SPISSEL |  | DIO14, Serial Interface Clock, UART 0 Transmit Data Output, UART 1 Transmit Data Output, JTAG Data Output, SPI Master Select Output 1 or SPI Slave Select Input
| 21 | DIO15 | SIF_D | RXD0 RXD1 | JTAG_TDI | SPI2SEL2 | SPISCLK |  | DIO14, Serial Interface Clock, UART 0 Transmit Data Output, UART 1 Transmit Data Output, JTAG Data Output, SPI Master Select Output 1 or SPI Slave Select Input
| 22 | DIO16 | COMP1P | SIF_CLK | SPISMOSI |  |  |  | DIO16, Comparator Positive Input, Serial Interface clock or SPI Slave Master Out Slave In Input
| 23 | DIO17 | COMP1M | SIF_D | SPISMISO |  |  |  | DIO17, Comparator Negative Input, Serial Interface Data or SPI Slave Master In Slave Out Output
| 24 | RESET | RESETN | [5 empty] | Reset input
| 25 | ADC2 | VREF/ADC2 |  |  |  |  | 1.8V | Analogue peripheral reference voltage or ADC input 2
| 26 | ADC1 | ADC1 |  |  |  |  | 3.3V | ADC Input
| 27 | DIO0 | SPISEL1 | ADC3 |  |  |  | CMOS | DIO0, SPI Master Select Output 1 or ADC input 3
模拟外设IO
| 26, 27, 1 | ADC1, DIO0 (ADC3), DIO1 (ADC4) | [5 empty] | 3.3V | ADC inputs
| 25 | VREF/ADC2 | [5 empty] | 1.8V | Analogue peripheral reference voltage or ADC input 2
| 22, 23 | DIO16 (COMP1P), DIO17 (COMP1M) | [5 empty] | 3.3V | Comparator inputs