## JN5168_KIT
序号 | 数量 | 位号 | 型号 | 数值 | 封装 | 描述 | 厂家 | DNP | 采购数量
1 | 4 | C1,C2,C4,C5 | CL10A226MP8NUNE | 226 | C0603 | X5R,022uF,0603,10%,10V | SAMSUNG
2 | 10 | C3,C6,C8,C10,C11,C12,C14,C15,C16,C19 | CL10B104KA8NNNC | 104 | C0603 | X7R,0.1uF,0603,10%,25V | SAMSUNG |  | 0
3 | 1 | C7 | CL10B473KA8NNNC | 471 | C0603 | X7R,47nF,0603,10%,25V | SAMSUNG |  | 10
4 | 2 | C9,C13 | CL10C120JB8NNNC | 120 | C0603 | COG,12pF,0603,5%,50V | SAMSUNG | DNP | 50
6 | 2 | C17,C18 | CL10C270JB8NNNC | 270 | C0603 | COG,27pF,0603,5%,50V | SAMSUNG |  | 50
7 | 1 | G1 | 32.768-5ppm-12.5pf 3215 | 32.768KHz | OSC_SMD_3215 | 3215,32.768KHz,12pF |  |  | 10
8 | 1 | G2 |  | 6MHz | OSC_SMD_7050_4P | 6MHz,5070,无源晶体 |  |  | 10
9 | 4 | H1,H2,H3,H4 |  | HOLE | HOLE3R0 |  |  | DNP | 0
序号: 10; 数量: 2; 位号: J1,J2; 数值: CON_2x8_2r54; 封装: CON2x8_2r54_DIP | 0
11 | 1 | J3 |  | BAT | BAT_AAAX2_51X24X12 | 参考图片 |  |  | 10
12 | 1 | J4 | ZX62D_B_5P8 | ZX62D_B_5P8 | zx62d_b_5p8 | MICRO_USB_5IN全贴型带柱规格图 | Hirose |  | 0
13 | 11 | R1,R2,R3,R4,R6,R10,R11,R18,R19,R20,R21 | RC-03K 103JB | 103 | R0603 | 0603,10kohm,5% | 风华高科 |  | 100
14 | 3 | R5,R7,R12 | RC-03K 270JB | 270 | R0603 | 0603,27ohm,5% | 风华高科 |  | 0
15 | 1 | R13 | RC-03K 471JB | 471 | R0603 | 0603,470ohm,5% | 风华高科 |  | 0
16 | 1 | R16 | RC-03K 152JB | 152 | R0603 | 0603,1.5kohm,5% | 风华高科 |  | 0
17 | 1 | R17 | RC-03K 222JB | 222 | R0603 | 0603,2.2kohm,5% | 风华高科 |  | 0
18 | 1 | SW1 | B3FS-1002P | RESET_SW | B3FS_6X6X4R3 | Switch,SMD,6x6mm | OMRON |  | 0
19 | 1 | SW2 | AFT-01_5.8X5.8 | 5.8x5.8_DPDT | DPDT_5R8X5R8 | 5.8X5.8, 6Pin,switch,lock |  |  | 10
20 | 2 | TP1,TP2 |  | GND | TP_1R8 |  |  | DNP | 0
21 | 1 | U1 | JN5168-001-M00 | JN5168-001-M00 | JN5168-001-M00 | JN5168_MOD | NXP |  | x
22 | 1 | U2 | AMS1117-3.3 | AMS1117-3.3 | sot223-2 | LDO, 3.3V | TI |  | 0
23 | 1 | U3 | FT2232D | FT2232D | LQFP48_0r5_9x9 | FT2232D | FTDI |  | 5
24 | 1 | U4 | FM93C66ALM8 | 93C66A | SO8N_6R0_1R27 | 93C66_EEPROM,M8,5X6 | Fairchild |  | 5
25 | 5 | V1,V2,V3,V4,V5 | 0603-LED-RAD | RED | V0603 | 发光二极管,0603,红色 |  |  | 50